## 周界监控
系统名称：周界监控系统
序号 | 设备名称 | 型号 | 技术参数 | 品牌 | 单位 | 数量
一、前段系统
1 | 智能警戒网络摄像机 | DS-2CD2T47HKWDA-JJ | 400万1/1.8"CMOS 智能全彩筒型网络摄像机 智能侦测：采用深度学习硬件及算法，提供精准的人车分类侦测，支持越界侦测，区域入侵侦测，进入区域侦测和离开区域侦测。 支持联动声音报警 全彩级高灵敏度感器，F1.0超大光圈镜头，为智能应用提供更清晰的视频流输入，全面提升智能业务处理的准确度 最低照度:彩色：0.0005 Lux@(F1.0，AGC ON)，0 Lux with Light 焦距和视场角: 4 mm@ F1.0, 水平视场角：88.8°，垂直视场角：46.5°，对角线视场角：105° 6 mm@ F1.0, 水平视场角：54.5°，垂直视场角：30°，对角线视场角：62° 宽动态:120 dB 景深范围:4 mm：3.6 m~∞; 6 mm：7.8 m~∞ 视频压缩标准:H.265/H.264/MJPEG 最大图像尺寸:2560 × 1440 存储功能:NAS(NFS，SMB/CIFS均支持) 网络:1个RJ45 10 M/100 M自适应以太网口 音频:内置1个麦克风，内置1个扬声器 启动及工作温湿度:-30 ℃~60 ℃，湿度小于95%(无凝结) 供电方式:DC：12 V ± 25%，支持防反接保护; POE：802.3af，Class 3 电源接口类型:Φ5.5 mm圆口 电流及功耗:DC：12 V，0.71 A，8.5 W Max; POE：802.3af，36 V~57 V，0.28 A~0.18 A，10 W Max 补光:暖白光：最远可达30 m 重量:产品：740 g; 带包装：920 g 尺寸:产品：87.7 × 93.3 × 181.3 mm; 包装：235 × 120 × 125 mm | 海康威视 | 台 | 55
2 | 摄像机支架 | DS-1292ZJ-K | 壁装支架 外观 海康白 适用范围 适合枪型、筒型、一体型摄像机壁装 材料 铝合金 调整角度 水平：360°，垂直：-45°~45° 尺寸 70×97.1×173.4mm 重量 201g 可配支架 DS-1275ZJ（竖杆装） | 海康威视 | 个 | 55
3 | 立杆 | Q230 | 镀锌钢管监控立杆 | 定制 | 根 | 7
4 | L型围墙壁装抱杆监控支架 |  | 镀锌钢管监控抱杆 | 定制 | 根 | 26
二、管线部分
5 | 4芯光纤 | GYTS-36B1.3 |  | 烽火 | 米 | 2100
6 | 304防水箱 | 304 | 320*140*250 |  | 个 | 56
7 | PE碳素管 | ∅25 |  |  | 米 | 1800
8 | 超五类非屏蔽网线 | DS-1LN5E0-UUE |  | 海康威视 | 米 | 2745
三、监控中心管理部分
9 | 硬盘录像机 | DS-8664N-I16(标配)(红点款)(16×8T AI盘) | 硬件规格： 3U标准机架式 2个HDMI，2个VGA,HDMI+VGA组内同源 16盘位，已内置16块8T AI盘 2个千兆网口 2个USB2.0接口、1个USB3.0接口 1个eSATA接口 报警IO：16进8出 支持RAID0、1、5、10，支持全局热备盘 软件性能： 输入带宽：320M 64路H.264、H.265混合接入 最大支持16×1080P解码 支持H.265、H.264解码 Smart 2.0/整机热备/ANR/智能检索/智能回放/车牌检索/人脸检索/热度图/客流量统计/分时段回放/超高倍速回放/双系统备份 | 海康威视 | 台 | 1
10 | PDU插排 |  | GN-E1080 |  | 个 | 1
11 | POE交换机 | DS-3E0505SP-E |  |  | 台 | 36

## 篮球场及图书馆监控
系统名称：篮球场及图书馆监控
序号 | 设备名称 | 型号 | 技术参数 | 品牌 | 单位 | 数量 | 备注
一、前端系统
1 | 全彩网络摄像机 | DS-2CD2T47EWDV3-L | 400万 1/1.8" CMOS 臻全彩筒型网络摄像机 智能侦测：支持越界侦测，区域入侵侦测 最低照度: 彩色：0.0005 Lux @（F1.0，AGC ON），0 Lux with Light 宽动态: 120 dB 景深范围: 2.8 mm：1.7 m~∞ 4 mm：3.6 m~∞ 6 mm：4 m~∞ 8 mm：6 m~∞ 焦距&视场角: 2.8 mm，水平视场角：105.7°，垂直视场角：57.2°，对角视场角：124.5° 4 mm，水平视场角：88.7°，垂直视场角：44.7°，对角视场角：107.5° 6 mm，水平视场角：55.2°，垂直视场角：29.3°，对角视场角：64.6° 8 mm，水平视场角：38.8°，垂直视场角：21.1°，对角视场角：45.2° 补光距离: 最远可达30 m 防补光过曝: 支持 补光灯类型: 白光灯 最大图像尺寸: 2560 × 1440 视频压缩标准: 主码流：H.265/H.264 网络存储: 支持NAS（NFS，SMB/CIFS均支持） 音频: 1个内置麦克风 网络: 1个RJ45 10 M/100 M自适应以太网口 启动和工作温湿度: -30 ℃~60 ℃，湿度小于95%（无凝结） 供电方式: DC：12 V ± 25%，支持防反接保护；PoE：802.3af，Class 3 电流及功耗: DC： 12 V，0.42 A，最大功耗：5 W；PoE：（802.3af，36 V~57 V），0.18 A~0.12 A，最大功耗：6.5 W 电源接口类型: Ø5.5 mm圆口 产品尺寸: 186.6 × 92.7 × 87.6 mm 包装尺寸: 235 × 120 × 125 mm 设备重量: 635 g 带包装重量: 850 g 防护 IP66 | 海康威视 | 台 | 6 | 篮球场用，含支架
2 | 全彩网络摄像机 | DS-2CD2347WDV3-L | 400万 1/1.8" CMOS 臻全彩半球型网络摄像机 最低照度: 彩色：0.0005 Lux @（F1.0，AGC ON）, 0 Lux with Light 宽动态: 120 dB 调节角度: 水平：0°~360°，垂直：0°~75°，旋转：0°~360° 景深范围: 2.8 mm：3.1 m~∞ 4 mm：3.6 m~∞ 6 mm：7.8 m~∞ 焦距&视场角: 2.8 mm，水平视场角：105.7°，垂直视场角：57.2°，对角视场角：124.5° 4 mm，水平视场角：88.7°，垂直视场角：44.7°，对角线视场角：107.5° 6 mm，水平视场角：55.2°，垂直视场角：29.3°，对角视场角：64.6° 防补光过曝: 支持 补光灯类型: 柔光灯 补光距离: 最远可达30 m 最大图像尺寸: 2560 × 1440 视频压缩标准: 主码流：H.265/H.264 网络存储: 支持NAS（NFS，SMB/CIFS均支持） 音频: 1个内置麦克风 网络: 1个RJ45 10 M/100 M自适应以太网口 启动及工作温湿度: -30 ℃~60 ℃，湿度小于95%（无凝结） 供电方式: DC：12 V ± 25%，支持防反接保护；PoE：802.3af，Class 3 电流及功耗: DC：12 V，0.42 A，最大型号：5 W；PoE：（802.3af，36 V to 57 V），0.18 A to 0.12 A，最大型号：6.5 W 电源接口类型: Ø5.5 mm圆口 产品尺寸: Ø129.2 × 97.1 mm 包装尺寸: 165 × 165 × 115 mm 设备重量: 450 g 带包装重量: 720 g 防护: IP66 | 海康威视 | 台 | 18 | 含1楼，3楼，4楼
3 | 广角网络摄像机 | DS-2CD2346WDP2-I | 400万 1/2.7" CMOS 双目广角网络摄像机 支持越界侦测，区域入侵侦测 最低照度: 0.002 Lux @（F1.2，AGC ON），0 Lux with IR 宽动态: 120 dB 调节角度: 垂直：0°~75° 焦距&视场角: 2.8 mm，水平视场角：180° ± 10°，垂直视场角：52.7° 补光灯类型: 红外灯 补光距离: 最远可达20 m 防补光过曝: 支持 最大图像尺寸: 3456 × 1080 视频压缩标准: 主码流：H.265/H.264 网络存储: 支持NAS（NFS，SMB/CIFS均支持） 网络: 1个RJ45 10 M/100 M自适应以太网口 音频: 1个内置麦克风，1个内置扬声器 复位: 支持 产品尺寸: 138.1 × 101.1 × 121.6 mm 包装尺寸: 175 × 165 × 132 mm 设备重量: 600 g 带包装重量: 830 g 启动和工作温湿度: -10 ℃~40 ℃，湿度小于95%（无凝结） 电流及功耗: DC： 12 V，0.75 A，最大功耗：9 W; PoE：802.3af，36 V~57 V，0.30 A~0.20 A，最大功耗：11.0 W 供电方式: DC：12 V ± 25%，支持防反接保护; PoE：802.3af，Class 3 电源接口类型: Ø5.5 mm圆口 防护:IP66 | 海康威视 | 台 | 1 | 4楼全景相机
4 | 立杆 | Q235 | 镀锌钢管监控立杆 | 定制 | 根 | 2
二、管线部分
5 | 超五类非屏蔽网线 |  | DS-1LN5E0-UUE | 海康威视 | 米 | 4270
6 | 4芯光纤 | GYTS-36B1.3 |  | 烽火 | 米 | 1260
7 | 304防水箱 |  | 500*200*600 |  | 个 | 3
8 | PVC |  | ∅20PVC | 中财 | 米 | 180
9 | PE碳素管 |  | ∅25 | 国产 | 米 | 300
三、监控中心管理部分
10 | POE交换机 |  | DS-3E0510P-E | 海康威视 | 台 | 6
11 | 硬盘录像机 | DS-8632N-I16(标配)(红点款)(16×6T 定制盘) | 硬件规格： 3U标准机架式 2个HDMI，2个VGA,HDMI+VGA组内同源 16盘位，已内置16块6T盘 2个千兆网口 2个USB2.0接口、1个USB3.0接口 1个eSATA接口 报警IO：16进8出 支持RAID0、1、5、10，支持全局热备盘 软件性能： 输入带宽：320M 32路H.264、H.265混合接入 最大支持16×1080P解码 支持H.265、H.264解码 Smart 2.0/整机热备/ANR/智能检索/智能回放/车牌检索/人脸检索/热度图/客流量统计/分时段回放/超高倍速回放/双系统备份 | 海康威视 | 台 | 1 | 按照三个月存储

## 主干道人脸抓拍
系统名称:主干道人脸抓拍监控系统
序号 | 设备名称 | 型号 | 技术参数 | 品牌 | 单位 | 数量
一、前段系统
1 | AI多摄系列网络摄像机 | DS-2CD7A42HKWD-LZ(8-32/4)(B) | 400万 星光级1/1.8" CMOS AI轻智能双目筒形网络摄像机 支持3种智能资源模式切换：人脸抓拍（默认）、道路监控、Smart事件 人脸抓拍模式 a)支持对运动人脸进行检测、跟踪、抓拍、评分、筛选，输出最优的人脸 b)支持人脸去误报、快速抓拍人脸 c)支持快速抓拍和最佳抓拍两种模式 d)最多同时检测30张人脸 e)支持人脸去重 道路监控模式 a)车辆检测：支持车牌识别并抓拍，车型/车品牌/车身颜色/车牌颜色识别 b)混行检测：检测正向或逆向行驶的车辆以及行人和非机动车，自动对车辆牌照进行识别，可以抓拍无车牌的车辆图片 c)支持卡口和出入口模式切换 Smart事件模式 支持越界侦测，区域入侵侦测，进入/离开区域侦测，徘徊侦测，人员聚集侦测，快速运动侦测，停车侦测，物品遗留/拿取侦测 场景变更侦测，音频陡升/陡降侦测，音频有无侦测，虚焦侦测 设备内置高效温和补光灯，告别光污染，保证夜间正常进行人脸抓拍 设备支持上下双通道镜头，上通道内置电动变焦镜头，操作便易，变焦过程平稳；下通道定焦全彩镜头，满足低照度下的监控需求 传感器类型: 通道1：1/1.8" Progressive Scan CMOS；通道2：1/2.7" Progressive Scan CMOS 最低照度: 通道1：彩色：0.0005 Lux @（F1.2，AGC ON），0 Lux with Light；黑白：0.0001 Lux @（F1.2，AGC ON），0 Lux with IR 通道2：彩色：0.0005 Lux @（F1.0，AGC ON），0 Lux with Light；黑白：0.0001 Lux @（F1.0，AGC ON），0 Lux with IR 宽动态: 120 dB 焦距&视场角: 通道1：8~32 mm：水平视场角：40.3°~14.5°，垂直视场角：22.1°~8.2°，对角线视场角：46.9°~16.5° 通道2：4 mm：水平视场角：84°，垂直视场角：45°，对角线视场角：99° 补光灯类型: 混合补光（支持白光模式和混光模式），750nm+暖白光 补光距离: 通道1：普通监控：50 m，人脸抓拍/识别：15 m；通道2：普通监控：30 m 最大图像尺寸: 2560 × 1440 视频压缩标准: H.265/H.264/MJPEG 网络存储: 支持Micro SD(即TF卡)/Micro SDHC/Micro SDXC卡（最大256 GB）断网本地存储及断网续传，NAS（NFS，SMB/CIFS均支持），配合海康黑卡支持SD卡加密及SD卡状态检测 网络: 1个RJ45 10 M/100 M自适应以太网口 音频: 2个内置麦克风，1个内置扬声器 复位: 支持 接口类型: 外甩线 产品尺寸: 254.1 × 116.7 × 101.7 mm 包装尺寸: 385 × 158 × 155 mm 设备重量: 1600 g 带包装重量: 2750 g 存储温湿度: -30 ℃~60 ℃，湿度小于95%（无凝结） 启动和工作温湿度: -30 ℃~60 ℃，湿度小于95%（无凝结） 电流及功耗: DC：12 V，1.38 A，最大功耗：16.5 W；PoE：802.3at，42.5 V~57 V，0.47 A~0.35 A，最大功耗：19.9 W 供电方式: DC：12 V ± 20%，支持防反接保护； PoE：802.3at，Type 2 Class 4 电源接口类型: 3芯接口 线缆长度: 35 cm 防护: IP67 | 海康威视 | 个 | 4
2 | 摄像机支架 | DS-1292ZJ-P | 铂晶灰 铝合金 70×97.1×173.4mm | 海康威视 | 个 | 4
二、线管部分
3 | PVC |  | ∅20PVC | 中财 | 米 | 368
4 | 超五类非屏蔽网线 |  | DS-1LN5E0-UUE | 海康威视 | 米 | 1220
三、监控中心管理部分
5 | 硬盘录像机 | iDS-9616NX-I8/FA(标配)(4×6T AI盘) | 【人脸小超脑/FA】【V3版本】 16路图片流或8路视频流 32个人脸名单库，总库容10万张（平均50KB/张） 人脸抓拍库1000万 路人档案10万份 支持陌生人报警 支持人员频次统计 支持人脸签到和考勤 支持人脸1V1比对 支持以脸搜脸、按姓名检索、按属性检索 硬件规格： 2U标准机架式 2个HDMI，2个VGA,HDMI+VGA组内同源 已内置4块6T AI盘 2个千兆网口 2个USB2.0接口、1个USB3.0接口 1个eSATA接口 支持RAID0、1、5、10，支持全局热备盘 报警IO：16进8出 软件性能： 输入带宽：256M 输出带宽：256M 开启RAID功能带宽降低：输入带宽：200M 输出带宽：200M 最大支持16×1080P解码 支持Smart265/H.265/Smart264/H.264编码前端自适应接入 、解码 | 海康威视 | 台 | 1
6 | 4芯光纤 | GYTS-36B1.3 |  | 烽火 | 米 | 1260
7 | POE交换机 | DS-3E0510P-E |  | 海康威视 | 台 | 3

## 平台增加授权及人脸抓拍模块
系统名称：平台授权软件
序号 | 设备名称 | 型号 | 技术参数 | 品牌 | 单位 | 数量
1 | 海康威视iSecure Center综合安防管理平台软件V1.0.0 | iSecure Center-VMS | 1、支持监控点数量10W个（超过5000需要分布式部署）； 2、支持并发取流带宽2000M，例如以2M/路计算最大并发路数为1000路 （以千兆服务器为例，每台服务器并发取流带宽为600M，超过600M需要分布式部署）； 3、解码能力：在i7、GTX1070的PC上，解码H264、720P的视频36路； 4、支持电视墙最大场景数128个； 5、单个电视墙最大支持数量25*25个； 6、单个窗口最大分割数量16个。 | 海康威视 | 路 | 73
2 | 海康威视iSecure Center综合安防管理平台软件V1.0.0 | iSecure Center-FRS_Personnel Control | 1、人脸库最大人脸数量30W个。（超过5W人脸需要根据项目实际情况进行评估） 2、人脸事件接收最大并发数量200条/秒。 | 海康威视 | 套 | 1
3 | 核心交换机 | DS-3E1526P-E | 链路聚合 支持静态链路聚合 交换方式 存储转发 网络标准 IEEE802.3;IEEE802.3u;IEEE802.3x;IEEE802.3ab;IEEE802.3z 管理维护 支持iVMS-4200客户端、海康威视云管APP管理 运维管理 设备维护 支持远程升级、默认参数恢复、日志查看、基本网络参数配置 拓扑展示 支持拓扑页面展示 端口配置 支持端口的速率、流控配置，端口使能配置 设备状态告警 支持端口通断告警、PoE_MAX告警、PoE通断告警 端口统计 支持端口实时收发速率统计、7天收发峰值速率统计 PoE功能 PoE标准 IEEE 802.3af、IEEE 802.3at 供电线芯 网线的1/2/3/6供电 PoE端口 端口1～24 端口最大供电功率 30W 整机最大供电功率 370 W 性能参数 包转发率 36.688 Mpps MAC地址容量 8 K 缓存 4.1 Mbits 通用参数 尺寸（长×高×深） 440 mm × 44 mm × 221 mm 重量 2.975 kg 工作温度 0 ℃～40 ℃ 工作湿度 5%～95%（无凝露） 存储温度 –40 ℃～85 ℃ 存储湿度 5%～95%（无凝露） 供电方式 100-240V~，50/60 Hz，6.5 A Max 端口 24个千兆PoE电口、2个千兆光口 整机功耗 400 W 浪涌防护 6KV |  | 台 | 1

## 电瓶车车棚监控
系统名称：车棚监控系统
序号 | 设备名称 | 型号 | 技术参数 | 品牌 | 单位 | 数量
1 | 全彩网络摄像机 | DS-2CD2T47EWDV3-L | 400万 1/1.8" CMOS 臻全彩筒型网络摄像机 智能侦测：支持越界侦测，区域入侵侦测 最低照度: 彩色：0.0005 Lux @（F1.0，AGC ON），0 Lux with Light 宽动态: 120 dB 景深范围: 2.8 mm：1.7 m~∞ 4 mm：3.6 m~∞ 6 mm：4 m~∞ 8 mm：6 m~∞ 焦距&视场角: 2.8 mm，水平视场角：105.7°，垂直视场角：57.2°，对角视场角：124.5° 4 mm，水平视场角：88.7°，垂直视场角：44.7°，对角视场角：107.5° 6 mm，水平视场角：55.2°，垂直视场角：29.3°，对角视场角：64.6° 8 mm，水平视场角：38.8°，垂直视场角：21.1°，对角视场角：45.2° 补光距离: 最远可达30 m 防补光过曝: 支持 补光灯类型: 白光灯 最大图像尺寸: 2560 × 1440 视频压缩标准: 主码流：H.265/H.264 网络存储: 支持NAS（NFS，SMB/CIFS均支持） 音频: 1个内置麦克风 网络: 1个RJ45 10 M/100 M自适应以太网口 启动和工作温湿度: -30 ℃~60 ℃，湿度小于95%（无凝结） 供电方式: DC：12 V ± 25%，支持防反接保护；PoE：802.3af，Class 3 电流及功耗: DC： 12 V，0.42 A，最大功耗：5 W；PoE：（802.3af，36 V~57 V），0.18 A~0.12 A，最大功耗：6.5 W 电源接口类型: Ø5.5 mm圆口 产品尺寸: 186.6 × 92.7 × 87.6 mm 包装尺寸: 235 × 120 × 125 mm 设备重量: 635 g 带包装重量: 850 g 防护 IP66 | 海康威视 | 台 | 5
2 | 支架 | DS-1292ZJ-K | 壁装支架 外观 海康白 适用范围 适合枪型、筒型、一体型摄像机壁装 材料 铝合金 调整角度 水平：360°，垂直：-45°~45° 尺寸 70×97.1×173.4mm 重量 201g 可配支架 DS-1275ZJ（竖杆装） | 海康威视 | 台 | 5
3 | 304防水箱 | 304 | 500*200*600 |  | 个 | 1
4 | POE交换机 | DS-3E0510P-E |  | 海康威视 | 台 | 1
5 | 超五类非屏蔽网线 | DS-3E0510P-E |  | 海康威视 | 米 | 360
6 | PVC线管 |  | ∅20PVC | 中财 | 米 | 210